## Tap-O-Matic
Id | Designator | Footprint | Quantity | Designation | Part# | Link | Price/Ea | TotalPrice
1 | R6,R7,R1,R9,R8,R5,R4,R3,R2 | PTL45 | 9 | 10K | PTL30-15R0-104B2 | https://www.mouser.com/ProductDetail/Bourns/PTL30-15R0-104B2?qs=b8viKDOLiXa94D7vjOKn0w%3D%3D | 1.87 | 16.83
2 | RV7,RV14,RV13,RV12,RV11,RV10,RV9,RV8,RV6 | SongHuei_tall_trimmer | 9 | 10K |  | https://www.thonk.co.uk/shop/ttpots/ | 1.22 | 10.98
3 | SW2,SW1 | SALECOM_ES4-2_SPDT | 2 | SW_SPDT |  | https://www.thonk.co.uk/shop/ttpots/ | 1.84 | 3.68
4 | U1 | DaisySubmodule | 1 | DaisySubmodule |  | https://electro-smith.com/products/patch-submodule | 24 | 24
5 | RSPREAD1,RLPF1,RHPF1,RFB1,RTIME1 | Potentiometer_Alpha_RD901F-40-00D_Single_Vertical | 5 | 10K |  | https://www.thonk.co.uk/shop/alpha-9mm-pots/ | 2.15 | 10.75
6 | C5,C4,C3,C2,C1 | C_Disc_D3.8mm_W2.6mm_P2.50mm | 5 | 100n |  |  |  | 0
7 | J16 | PinHeader_2x05_P2.54mm_Vertical | 1 | Conn_02x05_Odd_Even |  |  |  | 0
8 | U5 | DIP-16_W7.62mm_Socket | 1 | DG408 |  |  |  | 0
9 | U4,U3,U2 | DIP-16_W7.62mm_Socket | 3 | 4051 |  |  |  | 0
10 | R18,R17,R16,R15,R14,R13,R12,R11,R10 | R_Axial_DIN0207_L6.3mm_D2.5mm_P7.62mm_Horizontal | 9 | 1K |  |  |  | 0
11 | OUT_R1,OUT_L1,IN_R1,IN_L1,LPF1,HPF1,FB1,TIME1,SPREAD1,CLOCK1,J9,J8,J7,J6,J5,J4,J3,J2,J1 | thonkiconn_fuzzySi | 19 | fuzzySI_thonkiconn |  |  |  | 0
12 | U2, U3, U4, U6 | DIP-16_W7.62mm_Socket | 4 | 16-pin DIP sockets |  |  |  | 0
13 | U1 | 2x5 header | 4 | 2x5 headers |  |  |  | 0
Total | [7 empty] | 66.24